## Sheet1
Reference | Quantity | Value | Footprint | Datasheet | LCSC | MPN | Manufacturer | Supplier | RMK | # needed | # available | delta
C10 C12 | 2 | 10u 10V | Capacitor_Tantalum_SMD:CP_EIA-3216-18_Kemet-A_Pad1.58x1.35mm_HandSolder | https://datasheet.lcsc.com/lcsc/2011031906_KEMET-T529P106M010AAE200_C696821.pdf | C696821 | T529P106M010AAE200 | KEMET | LCSC |  | 8 | 5 | -3
C2 C13 C14 | 3 | 10n 50V | agro-footprint:CAP_0805 | https://datasheet.lcsc.com/lcsc/2005262134_YAGEO-CC0805JKNPO9BN103_C527201.pdf | C527201 | CC0805JKNPO9BN103 | Yageo | LCSC |  | 12 | 4 | -8
D3 D5 | 2 | BZX84C3V3 | Diode_SMD:D_SOT-23_ANK | https://datasheet.lcsc.com/lcsc/1810301522_onsemi-BZX84C3V3LT1G_C82473.pdf | C82473 | BZX84C3V3LT1G | onsemi | LCSC |  | 8 | #N/A | -8
D9 | 1 | CUS10S30 | Diode_SMD:D_SOD-323_HandSoldering | https://datasheet.lcsc.com/lcsc/1810181811_TOSHIBA-CUS10S30-H3F_C146335.pdf | C146335 | CUS10S30,H3F | Toshiba | LCSC |  | 4 | #N/A | -4
Q2 Q8 | 2 | BSS84 | Package_TO_SOT_SMD:SOT-23 | https://datasheet.lcsc.com/lcsc/1808281643_Infineon-Technologies-BSS84PH6327_C152212.pdf | C152212 | BSS84PH6327 | Infineon | LCSC |  | 8 | #N/A | -8
Q4 Q5 Q7 Q9 Q10 | 5 | BC847B | Package_TO_SOT_SMD:SOT-23 | https://datasheet.lcsc.com/lcsc/1810301520_onsemi-BC847BLT1G_C94393.pdf | C94393 | BC847BLT1G | onsemi | LCSC |  | 20 | #N/A | -20
Q6 | 1 | DMP4065 | Package_TO_SOT_SMD:SOT-23 | https://datasheet.lcsc.com/lcsc/1912111437_Diodes-Incorporated-DMP4065S-7_C182476.pdf | C182476 | DMP4065S-7 | Diodes Incorporated | LCSC |  | 4 | #N/A | -4
R2 R4 R14 R40 | 4 | 22k | agro-footprint:RES_0805 | https://datasheet.lcsc.com/lcsc/1810311430_YAGEO-RC0805FR-0722KL_C114565.pdf | C114565 | RC0805FR-0722KL | Yageo | LCSC | 1% | 16 | #N/A | -16
R36 | 1 | 6k8 | agro-footprint:RES_0805 | https://datasheet.lcsc.com/lcsc/1810311431_YAGEO-RC0805FR-076K8L_C114550.pdf | C114550 | RC0805FR-076K8L | Yageo | LCSC | 1% | 4 | #N/A | -4
R6 R10 R11 | 3 | 4k7 | agro-footprint:RES_0805 | https://datasheet.lcsc.com/lcsc/1810161341_YAGEO-RC0805FR-074K7L_C60816.pdf | C60816 | RC0805FR-074K7L | Yageo | LCSC | 1% | 12 | #N/A | -12
U2 | 1 | CH340B | Package_SO:SOIC-16_3.9x9.9mm_P1.27mm | https://www.mpja.com/download/35227cpdata.pdf | C81010 | CH340B | WCH | LCSC |  | 4 | 2 | -2